## Sheet1
Exposure-age samples from Rhode Island -- Charlestown and Congdon Hill moraines
Sample name | Latitude | Longitude | Elevation | Elv/pressure | Thickness | Density | Shielding | Erosion rate | [Be-10] | +/- | [Al-26] | +/-
| (DD) | (DD) | (m) | flag | (cm) | (g cm-2) | correction | (cm yr-1) | atoms g-1 | atoms g-1 | atoms g-1 | atoms g-1
Charlestown moraine
CH-1 | 41.3662 | -71.7082 | 38 | std | 2 | 2.7 | 1 | 8e-05 | 70641.6137 | 6528.0016 | 0 | 0
CH-2 | 41.3664 | -71.7093 | 37 | std | 4 | 2.7 | 1 | 8e-05 | 88386.5196 | 3085.8773 | 0 | 0
CH-3 | 41.366 | -71.7088 | 39 | std | 3.5 | 2.7 | 1 | 8e-05 | 90809.6988 | 4466.2899 | 0 | 0
CH-4 | 41.366 | -71.7087 | 36 | std | 3 | 2.7 | 1 | 8e-05 | 92165.8908 | 3138.4782 | 0 | 0
CH-5 | 41.3674 | -71.7082 | 30 | std | 1 | 2.7 | 1 | 8e-05 | 98503.0755 | 4141.5227 | 0 | 0
CH-6 | 41.3676 | -71.7072 | 28 | std | 6 | 2.7 | 1 | 8e-05 | 86479.0946 | 4073.5365 | 0 | 0
Congdon Hill moraine
CO-1 | 41.5562 | -71.5002 | 46 | std | 2 | 2.7 | 1 | 8e-05 | 88892.5835 | 2989.4475 | 0 | 0
CO-2 | 41.5562 | -71.5002 | 46 | std | 2 | 2.7 | 1 | 8e-05 | 86785.7368 | 4334.2721 | 0 | 0
CO-3 | 41.5564 | -71.4997 | 46 | std | 6 | 2.7 | 1 | 8e-05 | 79964.2729 | 4771.4541 | 0 | 0
These samples were run at LDEO.
Be-10 concentrations calculated using GB's Jul 07 measurement of the LDEO Be carrier concentration.
Needless to say, on 04KN standards.