## Extracted data
Extracted from data repository item accompanying Phillips et al. (2009) and Table 1 of that paper
Some sample names appear to have been mangled a bit by cutting and pasting from the pdf files. All other data checked for alignment with the original sample identifiers.
97 | 98 | 99 | 100 | 101 | 102 | 102 | 103 | 104 | 105 | 105 | 106 | 107 | 107 | 108 | 109 | 109 | 110 | 110 | 110 | 111 | 111 | 112 | 113 | 114 | 115 | 116 | 117 | 118 | 118 | 119 | 120 | 120 | 120 | 120 | 121 | 122 | 122 | 123 | 124 | 124 | 124
BpCR97-8 | BpCR97-9 | BpCR97-13 | BpCR97-14 | BpCR97-15 | BPCR91-11(1) | BPCR91-11(2) | BpCr95B-6(99) | BPCR96-1 | BpCr96-16 | BpCr96-17 | BpCr95-3 | (99)BPCR96-10 | BPCR96-11 | BpCr95B-1(99) | BpCR97-3 | BpCR97-4 | BpCR97-2 | BpCR97-1a | BpCR97-1b | BpCr96-21 | BpCr96-22 | BpCr95-2 | (99)HB97-1 | HB97-2 | HB97-3 | HB97-4 | HB97-5 | BpCR97-10 | BpCR97-11 | BpCR97-12 | BPCR96-2 | BPCR96-3 | BPCR96-4 | BPCR96-5 | BPCR96-9 | BPCR96-6 | BPCR96-7 | BPCR96-8 | BigP97-1a | BigP97-2 | BigP97-3
475 | 571 | 540 | 419 | 465 | 937 | 966 | 897 | 434 | 1369 | 703 | 826 | 606 | 703 | 1337 | 2566 | 866 | 1554 | 2285 | 2686 | 2994 | 5614 | 2586 | 3737 | 8737 | 2892 | 1055 | 2135 | 477 | 711 | 2594 | 621 | 737 | 381 | 808 | 679 | 523 | 1235 | 373 | 3407 | 311 | 350
22 | 27 | 24 | 20 | 21 | 36 | 40 | 41 | 14 | 86 | 24 | 30 | 22 | 22 | 56 | 105 | 32 | 75 | 105 | 110 | 123 | 533 | 88 | 165 | 337 | 85 | 35 | 81 | 23 | 35 | 109 | 25 | 28 | 11 | 15 | 25 | 14 | 27 | 14 | 164 | 18 | 17
2.7 | 2.65 | 2.65 | 2.65 | 2.75 | 2.85 | 2.85 | 2.65 | 2.7 | 2.7 | 2.7 | 2.7 | 2.8 | 2.9 | 2.65 | 2.65 | 2.65 | 2.65 | 2.65 | 2.65 | 2.7 | 2.65 | 2.6 | 2.75 | 2.75 | 2.75 | 2.75 | 2.75 | 2.7 | 2.7 | 2.65 | 2.7 | 2.7 | 2.8 | 2.8 | 2.75 | 2.75 | 2.75 | 2.7 | 2.7 | 2.7 | 2.7
4 | 3 | 2 | 1 | 1.5 | 3 | 3 | 1.5 | 2 | 2 | 4 | 2 | 3 | 2 | 2.5 | 4 | 4 | 4 | 1 | 3.5 | 2.5 | 2.5 | 4 | 2 | 1.5 | 2 | 1.5 | 1.5 | 5 | 3 | 1 | 2.5 | 2.5 | 5 | 2.5 | 1 | 2 | 2 | 4 | 1 | 0.75 | 1
0.023 | 0.023 | 0.005 | 0.005 | 0.005 | 0.005 | 0.005 | 0.005 | 0.005 | 0.005 | 0.005 | 0.005 | 0.005 | 0.005 | 0.005 | 0.023 | 0.023 | 0.005 | 0.005 | 0.005 | 0.005 | 0.005 | 0.005 | 0.005 | 0.005 | 0.005 | 0.005 | 0.005 | 0.023 | 0.01 | 0.005 | 0.005 | 0.005 | 0.005 | 0.005 | 0.005 | 0.005 | 0.005 | 0.005 | 0.005 | 0.005 | 0.005
2481 | 2451 | 2414 | 2481 | 2384 | 2460 | 2460 | 2755 | 2688 | 2786 | 2786 | 3011 | 3163 | 3163 | 3047 | 3274 | 3274 | 3341 | 3341 | 3341 | 3487 | 3487 | 3502 | 3481 | 3487 | 3487 | 3636 | 3597 | 3304 | 3304 | 3414 | 3359 | 3371 | 3371 | 3371 | 3560 | 3510 | 3510 | 3560 | 3140 | 3140 | 3140
37 | 37.2548 | 37.2547 | 37.2535 | 37.2573 | 37.251 | 37.251 | 37.25 | 37.2116 | 37.2148 | 37.2148 | 37.17 | 37.1877 | 37.1877 | 37.23 | 37 | 37 | 37.235 | 37.235 | 37.235 | 37.2398 | 37.2392 | 37.15 | 37.2694 | 37.2677 | 37.2677 | 37.2692 | 37.2626 | 37.1759 | 37.1759 | 37.1387 | 37.1681 | 37.1681 | 37.1681 | 37.1681 | 37.1664 | 37.1567 | 37.1567 | 37.1515 | 37.1217 | 37.1217 | 37.1217
118 | 118.5712 | 118.5756 | 118.5714 | 118.5767 | 118.578 | 118.578 | 118.59 | 118.5996 | 118.6098 | 118.6098 | 118.57 | 118.6201 | 118.6201 | 118.61 | 118 | 118 | 118.6666 | 118.6666 | 118.6666 | 118.6829 | 118.6832 | 118.57 | 118.7125 | 118.7135 | 118.7135 | 118.6954 | 118.6823 | 118.6326 | 118.6326 | 118.5757 | 118.6207 | 118.6196 | 118.6192 | 118.6192 | 118.6169 | 118.6144 | 118.6144 | 118.6194 | 118.4894 | 118.4894 | 118.4894
1 | 0.99 | 0.99 | 0.99 | 0.99 | 1 | 1 | 0.95 | 1 | 0.92 | 0.94 | 0.94 | 0.93 | 0.96 | 0.97 | 0.97 | 0.91 | 0.82 | 0.96 | 0.96 | 0.89 | 0.98 | 0.85 | 0.97 | 0.97 | 0.97 | 0.96 | 0.93 | 0.96 | 0.92 | 0.98 | 1 | 1 | 0.92 | 0.9 | 0.92 | 0.9 | 0.92 | 0.95 | 0.99 | 0.99 | 0.99
0.99 | 0.92 | 0.98 | 0.98 | 0.98 | 0.99 | 0.99 | 0.92 | 0.96 | 0.86 | 0.89 | 0.91 | 0.91 | 0.94 | 0.96 | 0.86 | 0.83 | 0.78 | 0.91 | 0.89 | 0.87 | 0.97 | 0.78 | 0.96 | 0.96 | 0.97 | 0.92 | 0.9 | 0.94 | 0.9 | 0.93 | 0.85 | 0.96 | 0.88 | 0.83 | 0.82 | 0.8 | 0.81 | 0.75 | 0.97 | 0.97 | 0.95
number | name | density | thickness | water_content | elevtion | lat | long | snow corr | horizon corr | number | name | t0 | error_t0 | t1 | error_t1 | t3 | error_t3 | type | unit
97 | BpCR97-8 | 2.7 | 4 | 0.023 | 2481 | 37 | -118 | 1 | 0.99 | 97 | BpCR97-8 | 13.9 | 0.8 | 13.5 | 0.6 | 13.1 | 0.6 | Boulder | Ti4
98 | BpCR97-9 | 2.65 | 3 | 0.023 | 2451 | 37.2548 | -118.5712 | 0.99 | 0.92 | 98 | BpCR97-9 | 16 | 0.8 | 15.6 | 0.7 | 15.1 | 0.7 | Boulder | Ti4
99 | BpCR97-13 | 2.65 | 2 | 0.005 | 2414 | 37.2547 | -118.5756 | 0.99 | 0.98 | 99 | BpCR97-13 | 16.3 | 0.8 | 16.1 | 0.7 | 15.7 | 0.7 | Boulder | Ti4
100 | BpCR97-14 | 2.65 | 1 | 0.005 | 2481 | 37.2535 | -118.5714 | 0.99 | 0.98 | 100 | BpCR97-14 | 15.8 | 0.8 | 15.4 | 0.7 | 14.9 | 0.7 | Boulder | Ti4
101 | BpCR97-15 | 2.75 | 1.5 | 0.005 | 2384 | 37.2573 | -118.5767 | 0.99 | 0.98 | 101 | BpCR97-15 | 15.6 | 0.8 | 15.3 | 0.7 | 14.8 | 0.7 | Boulder | Ti4
102 | BPCR91-11(1) | 2.85 | 3 | 0.005 | 2460 | 37.251 | -118.578 | 1 | 0.99 | 102 | BPCR91-11(1) | 21.5 | 0.9 | 21.2 | 0.8 | 20.8 | 0.8 | Bedrock | Ti4
102 | BPCR91-11(2) | 2.85 | 3 | 0.005 | 2460 | 37.251 | -118.578 | 1 | 0.99 | 102 | BPCR91-11(2) | 22.2 | 1 | 21.9 | 0.9 | 21.5 | 0.9 | Bedrock | Ti4
103 | BpCr95B-6(99) | 2.65 | 1.5 | 0.005 | 2755 | 37.25 | -118.59 | 0.95 | 0.92 | 103 | BpCr95B-6(99) | 13.9 | 0.7 | 13.8 | 0.6 | 13.7 | 0.6 | Bedrock | Ti4
104 | BPCR96-1 | 2.7 | 2 | 0.005 | 2688 | 37.2116 | -118.5996 | 1 | 0.96 | 104 | BPCR96-1 | 14.3 | 0.5 | 14 | 0.5 | 13.5 | 0.5 | Boulder | Ti4
105 | BpCr96-16 | 2.7 | 2 | 0.005 | 2786 | 37.2148 | -118.6098 | 0.92 | 0.86 | 105 | BpCr96-16 | 15.1 | 1 | 15.1 | 1 | 15.2 | 1 | Bedrock | Ti4
105 | BpCr96-17 | 2.7 | 4 | 0.005 | 2786 | 37.2148 | -118.6098 | 0.94 | 0.89 | 105 | BpCr96-17 | 13.7 | 0.5 | 13.5 | 0.5 | 13.3 | 0.5 | Boulder | Ti4
106 | BpCr95-3 | 2.7 | 2 | 0.005 | 3011 | 37.17 | -118.57 | 0.94 | 0.91 | 106 | BpCr95-3(99) | 14 | 0.5 | 13.9 | 0.5 | 13.6 | 0.5 | Bedrock | Ti4
107 | (99)BPCR96-10 | 2.8 | 3 | 0.005 | 3163 | 37.1877 | -118.6201 | 0.93 | 0.91 | 107 | BPCR96-10 | 16 | 0.6 | 15.6 | 0.6 | 15 | 0.5 | Bedrock | Ti4
107 | BPCR96-11 | 2.9 | 2 | 0.005 | 3163 | 37.1877 | -118.6201 | 0.96 | 0.94 | 107 | BPCR96-11 | 13.4 | 0.4 | 13.2 | 0.4 | 12.9 | 0.4 | Boulder | Ti4
108 | BpCr95B-1(99) | 2.65 | 2.5 | 0.005 | 3047 | 37.23 | -118.61 | 0.97 | 0.96 | 108 | BpCr95B-1(99) | 14.8 | 0.6 | 14.7 | 0.6 | 14.6 | 0.6 | Boulder | Ti4
109 | BpCR97-3 | 2.65 | 4 | 0.023 | 3274 | 37.2295 | -118.6531 | 0.97 | 0.86 | 109 | BpCR97-3 | 16.3 | 0.7 | 16.3 | 0.7 | 16.5 | 0.7 | Boulder | Ti4
109 | BpCR97-4 | 2.65 | 4 | 0.023 | 3274 | 37.2295 | -118.6531 | 0.91 | 0.83 | 109 | BpCR97-4 | 16.6 | 0.6 | 16.3 | 0.6 | 15.8 | 0.6 | Bedrock | Ti4
110 | BpCR97-2 | 2.65 | 4 | 0.005 | 3341 | 37.235 | -118.6666 | 0.82 | 0.78 | 110 | BpCR97-2 | 11.2 | 0.6 | 11.2 | 0.6 | 11.2 | 0.6 | Bedrock | Ti4
110 | BpCR97-1a | 2.65 | 1 | 0.005 | 3341 | 37.235 | -118.6666 | 0.96 | 0.91 | 110 | BpCR97-1a | 15.2 | 0.7 | 15.2 | 0.7 | 15.3 | 0.7 | Boulder | Ti4
110 | BpCR97-1b | 2.65 | 3.5 | 0.005 | 3341 | 37.235 | -118.6666 | 0.96 | 0.89 | 110 | BpCR97-1b | 15.2 | 0.6 | 15.3 | 0.6 | 15.4 | 0.7 | Boulder | Ti4
111 | BpCr96-21 | 2.7 | 2.5 | 0.005 | 3487 | 37.2398 | -118.6829 | 0.89 | 0.87 | 111 | BpCr96-21 | 13.9 | 0.6 | 13.9 | 0.6 | 14.1 | 0.6 | Bedrock | Ti4
111 | BpCr96-22 | 2.65 | 2.5 | 0.005 | 3487 | 37.2392 | -118.6832 | 0.98 | 0.97 | 111 | BpCr96-22 | 14.5 | 1.4 | 14.6 | 1.4 | 14.9 | 1.5 | Boulder | Ti4
112 | BpCr95-2 | 2.6 | 4 | 0.005 | 3502 | 37.15 | -118.57 | 0.85 | 0.78 | 112 | BpCr95-2(99) | 14.4 | 0.5 | 14.4 | 0.5 | 14.5 | 1.5 | Bedrock | Ti4
113 | (99)HB97-1 | 2.75 | 2 | 0.005 | 3481 | 37.2694 | -118.7125 | 0.97 | 0.96 | 113 | HB97-1 | 14.6 | 0.7 | 14.7 | 0.7 | 14.9 | 0.7 | Boulder | Ti4
114 | HB97-2 | 2.75 | 1.5 | 0.005 | 3487 | 37.2677 | -118.7135 | 0.97 | 0.96 | 114 | HB97-2 | 16.1 | 0.6 | 16.3 | 0.7 | 16.7 | 0.7 | Boulder | Ti4
115 | HB97-3 | 2.75 | 2 | 0.005 | 3487 | 37.2677 | -118.7135 | 0.97 | 0.97 | 115 | HB97-3 | 14.8 | 0.4 | 14.8 | 0.4 | 15 | 0.5 | Boulder | Ti4
116 | HB97-4 | 2.75 | 1.5 | 0.005 | 3636 | 37.2692 | -118.6954 | 0.96 | 0.92 | 116 | HB97-4 | 15 | 0.5 | 14.9 | 0.5 | 14.6 | 0.5 | Boulder | Ti4
117 | HB97-5 | 2.75 | 1.5 | 0.005 | 3597 | 37.2626 | -118.6823 | 0.93 | 0.9 | 117 | HB97-5 | 15.4 | 0.6 | 15.4 | 0.6 | 15.4 | 0.6 | Boulder | Ti4
118 | BpCR97-10 | 2.7 | 5 | 0.023 | 3304 | 37.1759 | -118.6326 | 0.96 | 0.94 | 118 | BpCR97-10 | 11.9 | 0.6 | 11.5 | 0.5 | 10.9 | 0.5 | Boulder | Rp
118 | BpCR97-11 | 2.7 | 3 | 0.01 | 3304 | 37.1759 | -118.6326 | 0.92 | 0.9 | 118 | BpCR97-11 | 13.2 | 0.7 | 13 | 0.7 | 12.7 | 0.6 | Bedrock | Rp
119 | BpCR97-12 | 2.65 | 1 | 0.005 | 3414 | 37.1387 | -118.5757 | 0.98 | 0.93 | 119 | BpCR97-12 | 13.2 | 0.6 | 13.3 | 0.6 | 13.4 | 0.6 | Boulder | Rp
120 | BPCR96-2 | 2.7 | 2.5 | 0.005 | 3359 | 37.1681 | -118.6207 | 1 | 0.85 | 120 | BPCR96-2 | 10.5 | 0.4 | 10.4 | 0.4 | 10.3 | 0.4 | Boulder | Rp
120 | BPCR96-3 | 2.7 | 2.5 | 0.005 | 3371 | 37.1681 | -118.6196 | 1 | 0.96 | 120 | BPCR96-3 | 9.8 | 0.4 | 9.8 | 0.4 | 9.6 | 0.4 | Boulder | Rp
120 | BPCR96-4 | 2.8 | 5 | 0.005 | 3371 | 37.1681 | -118.6192 | 0.92 | 0.88 | 120 | BPCR96-4 | 11.5 | 0.3 | 11.2 | 0.3 | 10.7 | 0.3 | Boulder | Rp
120 | BPCR96-5 | 2.8 | 2.5 | 0.005 | 3371 | 37.1681 | -118.6192 | 0.9 | 0.83 | 120 | BPCR96-5 | 19.9 | 0.4 | 19.2 | 0.4 | 18.4 | 0.3 | Boulder | Rp
121 | BPCR96-9 | 2.75 | 1 | 0.005 | 3560 | 37.1664 | -118.6169 | 0.92 | 0.82 | 121 | BPCR96-9 | 12.4 | 0.5 | 12.2 | 0.5 | 11.9 | 0.5 | Bedrock | Rp
122 | BPCR96-6 | 2.75 | 2 | 0.005 | 3510 | 37.1567 | -118.6144 | 0.9 | 0.8 | 122 | BPCR96-6 | 12.4 | 0.4 | 12.2 | 0.3 | 11.8 | 0.3 | Bedrock | Rp
122 | BPCR96-7 | 2.75 | 2 | 0.005 | 3510 | 37.1567 | -118.6144 | 0.92 | 0.81 | 122 | BPCR96-7 | 12.6 | 0.3 | 12.5 | 0.3 | 12.5 | 0.3 | Boulder | Rp
123 | BPCR96-8 | 2.7 | 4 | 0.005 | 3560 | 37.1515 | -118.6194 | 0.95 | 0.75 | 123 | BPCR96-8 | 3.8 | 0.2 | 3.8 | 0.15 | 3.8 | 0.15 | Boulder | Rp
124 | BigP97-1a | 2.7 | 1 | 0.005 | 3140 | 37.1217 | -118.4894 | 0.99 | 0.97 | 124 | BigP97-1a | 14.5 | 0.7 | 14.6 | 0.7 | 14.8 | 0.7 | Boulder | Rp
124 | BigP97-2 | 2.7 | 0.75 | 0.005 | 3140 | 37.1217 | -118.4894 | 0.99 | 0.97 | 124 | BigP97-2 | 14.6 | 0.9 | 14 | 0.8 | 13.3 | 0.7 | Boulder | Rp
124 | BigP97-3 | 2.7 | 1 | 0.005 | 3140 | 37.1217 | -118.4894 | 0.99 | 0.95 | 124 | BigP97-3 | 13.2 | 0.7 | 12.9 | 0.6 | 12.3 | 0.6 | Boulder | Rp
125 | BL07-01 | 2.72 | 4 | 0 | 3380 | 37.1683 | -118.6201 | 1 | 0.98512 | 125 | BL07-01
126 | BL07-02 | 2.76 | 5.5 | 0 | 3387 | 37.1682 | -118.6204 | 1 | 0.9832 | 126 | BL07-02
127 | BL07-03 | 2.7 | 4.5 | 0 | 3387 | 37.168 | -118.6201 | 1 | 0.9892 | 127 | BL07-03
97 | BpCR97-8 | 475 | 22 | 2.7 | 4 | 0.023 | 2481 | 37 | 118 | 118 | 97 | BpCR97-8 | 13.9 | ± | 0.8 | 13.5 | ± | 0.6 | 13.1 | ± | 0.6 | Boulder | Ti4
0
0
0
0
102 | BPCR91-11(1) | 937 | 36 | 2.85 | 3 | 0.005 | 2460 | 37.251 | -118.578 | -118.578 | 102 | BPCR91-11(1) | 21.5 | ± | 0.9 | 21.2 | ± | 0.8 | 20.8 | ± | 0.8 | Bedrock | Ti4
102 | BPCR91-11(2) | 966 | 40 | 2.85 | 3 | 0.005 | 2460 | 37.251 | -118.578 | -118.578 | 102 | BPCR91-11(2) | 22.2 | ± | 1 | 21.9 | ± | 0.9 | 21.5 | ± | 0.9 | Bedrock | Ti4
103 | BpCr95B-6(99) | 897 | 41 | 2.65 | 1.5 | 0.005 | 2755 | 37.25 | -118.59 | -118.59 | 103 | BpCr95B-6(99) | 13.9 | ± | 0.7 | 13.8 | ± | 0.6 | 13.7 | ± | 0.6 | Bedrock | Ti4
104 | BPCR96-1 | 434 | 14 | 2.7 | 2 | 0.005 | 2688 | 37.2116 | -118.5996 | -118.5996 | 104 | BPCR96-1 | 14.3 | ± | 0.5 | 14 | ± | 0.5 | 13.5 | ± | 0.5 | Boulder | Ti4
105 | BpCr96-16 | 1369 | 86 | 2.7 | 2 | 0.005 | 2786 | 37.2148 | -118.6098 | -118.6098 | 105 | BpCr96-16 | 15.1 | ± | 1 | 15.1 | ± | 1 | 15.2 | ± | 1 | Bedrock | Ti4
105 | BpCr96-17 | 703 | 24 | 2.7 | 4 | 0.005 | 2786 | 37.2148 | -118.6098 | -118.6098 | 105 | BpCr96-17 | 13.7 | ± | 0.5 | 13.5 | ± | 0.5 | 13.3 | ± | 0.5 | Boulder | Ti4
106 | BpCr95-3 | 826 | 30 | 2.7 | 2 | 0.005 | 3011 | 37.17 | -118.57 | -118.57 | 106 | BpCr95-3(99) | 14 | ± | 0.5 | 13.9 | ± | 0.5 | 13.6 | ± | 0.5 | Bedrock | Ti4
107 | (99)BPCR96-10 | 606 | 22 | 2.8 | 3 | 0.005 | 3163 | 37.1877 | -118.6201 | -118.6201 | 107 | BPCR96-10 | 16 | ± | 0.6 | 15.6 | ± | 0.6 | 15 | ± | 0.5 | Bedrock | Ti4
107 | BPCR96-11 | 703 | 22 | 2.9 | 2 | 0.005 | 3163 | 37.1877 | -118.6201 | -118.6201 | 107 | BPCR96-11 | 13.4 | ± | 0.4 | 13.2 | ± | 0.4 | 12.9 | ± | 0.4 | Boulder | Ti4
108 | BpCr95B-1(99) | 1337 | 56 | 2.65 | 2.5 | 0.005 | 3047 | 37.23 | -118.61 | -118.61 | 108 | BpCr95B-1(99) | 14.8 | ± | 0.6 | 14.7 | ± | 0.6 | 14.6 | ± | 0.6 | Boulder | Ti4
109 | BpCR97-3 | 2566 | 105 | 2.65 | 4 | 0.023 | 3274 | 37.2295 | -118.6531 | -118.6531 | 109 | BpCR97-3 | 16.3 | ± | 0.7 | 16.3 | ± | 0.7 | 16.5 | ± | 0.7 | Boulder | Ti4
109 | BpCR97-4 | 866 | 32 | 2.65 | 4 | 0.023 | 3274 | 37.2295 | -118.6531 | -118.6531 | 109 | BpCR97-4 | 16.6 | ± | 0.6 | 16.3 | ± | 0.6 | 15.8 | ± | 0.6 | Bedrock | Ti4
110 | BpCR97-2 | 1554 | 75 | 2.65 | 4 | 0.005 | 3341 | 37.235 | -118.6666 | -118.6666 | 110 | BpCR97-2 | 11.2 | ± | 0.6 | 11.2 | ± | 0.6 | 11.2 | ± | 0.6 | Bedrock | Ti4
110 | BpCR97-1a | 2285 | 105 | 2.65 | 1 | 0.005 | 3341 | 37.235 | -118.6666 | -118.6666 | 110 | BpCR97-1a | 15.2 | ± | 0.7 | 15.2 | ± | 0.7 | 15.3 | ± | 0.7 | Boulder | Ti4
110 | BpCR97-1b | 2686 | 110 | 2.65 | 3.5 | 0.005 | 3341 | 37.235 | -118.6666 | -118.6666 | 110 | BpCR97-1b | 15.2 | ± | 0.6 | 15.3 | ± | 0.6 | 15.4 | ± | 0.7 | Boulder | Ti4
111 | BpCr96-21 | 2994 | 123 | 2.7 | 2.5 | 0.005 | 3487 | 37.2398 | -118.6829 | -118.6829 | 111 | BpCr96-21 | 13.9 | ± | 0.6 | 13.9 | ± | 0.6 | 14.1 | ± | 0.6 | Bedrock | Ti4
111 | BpCr96-22 | 5614 | 533 | 2.65 | 2.5 | 0.005 | 3487 | 37.2392 | -118.6832 | -118.6832 | 111 | BpCr96-22 | 14.5 | ± | 1.4 | 14.6 | ± | 1.4 | 14.9 | ± | 1.5 | Boulder | Ti4
112 | BpCr95-2(99) | 2586 | 88 | 2.6 | 4 | 0.005 | 3502 | 37.15 | -118.57 | -118.57 | 112 | BpCr95-2(99) | 14.4 | ± | 0.5 | 14.4 | ± | 0.5 | 14.5 | ± | 1.5 | Bedrock | Ti4
118 | BpCR97-10 | 477 | 23 | 2.7 | 5 | 0.023 | 3304 | 37.1759 | -118.6326 | -118.6326 | 118 | BpCR97-10 | 11.9 | ± | 0.6 | 11.5 | ± | 0.5 | 10.9 | ± | 0.5 | Boulder | Rp
118 | BpCR97-11 | 711 | 35 | 2.7 | 3 | 0.01 | 3304 | 37.1759 | -118.6326 | -118.6326 | 118 | BpCR97-11 | 13.2 | ± | 0.7 | 13 | ± | 0.7 | 12.7 | ± | 0.6 | Bedrock | Rp
120 | BPCR96-2 | 621 | 25 | 2.7 | 2.5 | 0.005 | 3359 | 37.1681 | -118.6207 | -118.6207 | 120 | BPCR96-2 | 10.5 | ± | 0.4 | 10.4 | ± | 0.4 | 10.3 | ± | 0.4 | Boulder | Rp
120 | BPCR96-3 | 737 | 28 | 2.7 | 2.5 | 0.005 | 3371 | 37.1681 | -118.6196 | -118.6196 | 120 | BPCR96-3 | 9.8 | ± | 0.4 | 9.8 | ± | 0.4 | 9.6 | ± | 0.4 | Boulder | Rp
120 | BPCR96-4 | 381 | 11 | 2.8 | 5 | 0.005 | 3371 | 37.1681 | -118.6192 | -118.6192 | 120 | BPCR96-4 | 11.5 | ± | 0.3 | 11.2 | ± | 0.3 | 10.7 | ± | 0.3 | Boulder | Rp
120 | BPCR96-5 | 808 | 15 | 2.8 | 2.5 | 0.005 | 3371 | 37.1681 | -118.6192 | -118.6192 | 120 | BPCR96-5 | 19.9 | ± | 0.4 | 19.2 | ± | 0.4 | 18.4 | ± | 0.3 | Boulder | Rp
123 | BPCR96-8 | 373 | 14 | 2.7 | 4 | 0.005 | 3560 | 37.1515 | -118.6194 | -118.6194 | 123 | BPCR96-8 | 3.8 | ± | 0.2 | 3.8 | ± | 0.15 | 3.8 | ± | 0.15 | Boulder | Rp
124 | BigP97-1a | 3407 | 164 | 2.7 | 1 | 0.005 | 3140 | 37.1217 | -118.4894 | -118.4894 | 124 | BigP97-1a | 14.5 | ± | 0.7 | 14.6 | ± | 0.7 | 14.8 | ± | 0.7 | Boulder | Rp
124 | BigP97-2 | 311 | 18 | 2.7 | 0.75 | 0.005 | 3140 | 37.1217 | -118.4894 | -118.4894 | 124 | BigP97-2 | 14.6 | ± | 0.9 | 14 | ± | 0.8 | 13.3 | ± | 0.7 | Boulder | Rp
124 | BigP97-3 | 350 | 17 | 2.7 | 1 | 0.005 | 3140 | 37.1217 | -118.4894 | -118.4894 | 124 | BigP97-3 | 13.2 | ± | 0.7 | 12.9 | ± | 0.6 | 12.3 | ± | 0.6 | Boulder | Rp
0
0
0
119 | BpCR97-12 | 2594 | 109 | 2.65 | 1 | 0.005 | 3414 | 37.1387 | -118.5757 | -118.5757 | 119 | BpCR97-12 | 13.2 | ± | 0.6 | 13.3 | ± | 0.6 | 13.4 | ± | 0.6 | Boulder | Rp
121 | BPCR96-9 | 679 | 25 | 2.75 | 1 | 0.005 | 3560 | 37.1664 | -118.6169 | -118.6169 | 121 | BPCR96-9 | 12.4 | ± | 0.5 | 12.2 | ± | 0.5 | 11.9 | ± | 0.5 | Bedrock | Rp
122 | BPCR96-6 | 523 | 14 | 2.75 | 2 | 0.005 | 3510 | 37.1567 | -118.6144 | -118.6144 | 122 | BPCR96-6 | 12.4 | ± | 0.4 | 12.2 | ± | 0.3 | 11.8 | ± | 0.3 | Bedrock | Rp
122 | BPCR96-7 | 1235 | 27 | 2.75 | 2 | 0.005 | 3510 | 37.1567 | -118.6144 | -118.6144 | 122 | BPCR96-7 | 12.6 | ± | 0.3 | 12.5 | ± | 0.3 | 12.5 | ± | 0.3 | Boulder | Rp
98 | BpCR97-9 | 571 | 27 | 2.65 | 3 | 0.023 | 2451 | 37.2548 | -118.5712 | -118.5712 | 98 | BpCR97-9 | 16 | ± | 0.8 | 15.6 | ± | 0.7 | 15.1 | ± | 0.7 | Boulder | Ti4
99 | BpCR97-13 | 540 | 24 | 2.65 | 2 | 0.005 | 2414 | 37.2547 | -118.5756 | -118.5756 | 99 | BpCR97-13 | 16.3 | ± | 0.8 | 16.1 | ± | 0.7 | 15.7 | ± | 0.7 | Boulder | Ti4
100 | BpCR97-14 | 419 | 20 | 2.65 | 1 | 0.005 | 2481 | 37.2535 | -118.5714 | -118.5714 | 100 | BpCR97-14 | 15.8 | ± | 0.8 | 15.4 | ± | 0.7 | 14.9 | ± | 0.7 | Boulder | Ti4
101 | BpCR97-15 | 465 | 21 | 2.75 | 1.5 | 0.005 | 2384 | 37.2573 | -118.5767 | -118.5767 | 101 | BpCR97-15 | 15.6 | ± | 0.8 | 15.3 | ± | 0.7 | 14.8 | ± | 0.7 | Boulder | Ti4
113 | HB97-1 | 3737 | 165 | 2.75 | 2 | 0.005 | 3481 | 37.2694 | -118.7125 | -118.7125 | 113 | HB97-1 | 14.6 | ± | 0.7 | 14.7 | ± | 0.7 | 14.9 | ± | 0.7 | Boulder | Ti4
114 | HB97-2 | 8737 | 337 | 2.75 | 1.5 | 0.005 | 3487 | 37.2677 | -118.7135 | -118.7135 | 114 | HB97-2 | 16.1 | ± | 0.6 | 16.3 | ± | 0.7 | 16.7 | ± | 0.7 | Boulder | Ti4
115 | HB97-3 | 2892 | 85 | 2.75 | 2 | 0.005 | 3487 | 37.2677 | -118.7135 | -118.7135 | 115 | HB97-3 | 14.8 | ± | 0.4 | 14.8 | ± | 0.4 | 15 | ± | 0.5 | Boulder | Ti4
116 | HB97-4 | 1055 | 35 | 2.75 | 1.5 | 0.005 | 3636 | 37.2692 | -118.6954 | -118.6954 | 116 | HB97-4 | 15 | ± | 0.5 | 14.9 | ± | 0.5 | 14.6 | ± | 0.5 | Boulder | Ti4
117 | HB97-5 | 2135 | 81 | 2.75 | 1.5 | 0.005 | 3597 | 37.2626 | -118.6823 | -118.6823 | 117 | HB97-5 | 15.4 | ± | 0.6 | 15.4 | ± | 0.6 | 15.4 | ± | 0.6 | Boulder | Ti4
0
125 | Baboon Lakes | [5 empty] | 3380 | 37.1683 | -118.6201 | [6 empty] | 12.55
15.3889

## For Mathematica input
Comparisons page
97 | BpCR97-8 | 2.7 | 4 | 0.023 | 2481 | 37.2538 | -118.572 | 1 | 0.99 | 97 | BpCR97-8 | 13.9 | 0.8 | 13.5 | 0.6 | 13.1 | 0.6 | Boulder | Ti4
102 | BPCR91-11(1) | 2.85 | 3 | 0.005 | 2460 | 37.251 | -118.578 | 1 | 0.99 | 102 | BPCR91-11(1) | 21.5 | 0.9 | 21.2 | 0.8 | 20.8 | 0.8 | Bedrock | Ti4
102 | BPCR91-11(2) | 2.85 | 3 | 0.005 | 2460 | 37.251 | -118.578 | 1 | 0.99 | 102 | BPCR91-11(2) | 22.2 | 1 | 21.9 | 0.9 | 21.5 | 0.9 | Bedrock | Ti4
103 | BpCr95B-6(99) | 2.65 | 1.5 | 0.005 | 2755 | 37.25 | -118.59 | 0.95 | 0.92 | 103 | BpCr95B-6(99) | 13.9 | 0.7 | 13.8 | 0.6 | 13.7 | 0.6 | Bedrock | Ti4
104 | BPCR96-1 | 2.7 | 2 | 0.005 | 2688 | 37.2116 | -118.5996 | 1 | 0.96 | 104 | BPCR96-1 | 14.3 | 0.5 | 14 | 0.5 | 13.5 | 0.5 | Boulder | Ti4
105 | BpCr96-16 | 2.7 | 2 | 0.005 | 2786 | 37.2148 | -118.6098 | 0.92 | 0.86 | 105 | BpCr96-16 | 15.1 | 1 | 15.1 | 1 | 15.2 | 1 | Bedrock | Ti4
105 | BpCr96-17 | 2.7 | 4 | 0.005 | 2786 | 37.2148 | -118.6098 | 0.94 | 0.89 | 105 | BpCr96-17 | 13.7 | 0.5 | 13.5 | 0.5 | 13.3 | 0.5 | Boulder | Ti4
106 | BpCr95-3 | 2.7 | 2 | 0.005 | 3011 | 37.17 | -118.57 | 0.94 | 0.91 | 106 | BpCr95-3(99) | 14 | 0.5 | 13.9 | 0.5 | 13.6 | 0.5 | Bedrock | Ti4
107 | (99)BPCR96-10 | 2.8 | 3 | 0.005 | 3163 | 37.1877 | -118.6201 | 0.93 | 0.91 | 107 | BPCR96-10 | 16 | 0.6 | 15.6 | 0.6 | 15 | 0.5 | Bedrock | Ti4
107 | BPCR96-11 | 2.9 | 2 | 0.005 | 3163 | 37.1877 | -118.6201 | 0.96 | 0.94 | 107 | BPCR96-11 | 13.4 | 0.4 | 13.2 | 0.4 | 12.9 | 0.4 | Boulder | Ti4
108 | BpCr95B-1(99) | 2.65 | 2.5 | 0.005 | 3047 | 37.23 | -118.61 | 0.97 | 0.96 | 108 | BpCr95B-1(99) | 14.8 | 0.6 | 14.7 | 0.6 | 14.6 | 0.6 | Boulder | Ti4
109 | BpCR97-3 | 2.65 | 4 | 0.023 | 3274 | 37.2295 | -118.6531 | 0.97 | 0.86 | 109 | BpCR97-3 | 16.3 | 0.7 | 16.3 | 0.7 | 16.5 | 0.7 | Boulder | Ti4
109 | BpCR97-4 | 2.65 | 4 | 0.023 | 3274 | 37.2295 | -118.6531 | 0.91 | 0.83 | 109 | BpCR97-4 | 16.6 | 0.6 | 16.3 | 0.6 | 15.8 | 0.6 | Bedrock | Ti4
110 | BpCR97-2 | 2.65 | 4 | 0.005 | 3341 | 37.235 | -118.6666 | 0.82 | 0.78 | 110 | BpCR97-2 | 11.2 | 0.6 | 11.2 | 0.6 | 11.2 | 0.6 | Bedrock | Ti4
110 | BpCR97-1a | 2.65 | 1 | 0.005 | 3341 | 37.235 | -118.6666 | 0.96 | 0.91 | 110 | BpCR97-1a | 15.2 | 0.7 | 15.2 | 0.7 | 15.3 | 0.7 | Boulder | Ti4
110 | BpCR97-1b | 2.65 | 3.5 | 0.005 | 3341 | 37.235 | -118.6666 | 0.96 | 0.89 | 110 | BpCR97-1b | 15.2 | 0.6 | 15.3 | 0.6 | 15.4 | 0.7 | Boulder | Ti4
111 | BpCr96-21 | 2.7 | 2.5 | 0.005 | 3487 | 37.2398 | -118.6829 | 0.89 | 0.87 | 111 | BpCr96-21 | 13.9 | 0.6 | 13.9 | 0.6 | 14.1 | 0.6 | Bedrock | Ti4
111 | BpCr96-22 | 2.65 | 2.5 | 0.005 | 3487 | 37.2392 | -118.6832 | 0.98 | 0.97 | 111 | BpCr96-22 | 14.5 | 1.4 | 14.6 | 1.4 | 14.9 | 1.5 | Boulder | Ti4
112 | BpCr95-2(99) | 2.6 | 4 | 0.005 | 3502 | 37.15 | -118.57 | 0.85 | 0.78 | 112 | BpCr95-2(99) | 14.4 | 0.5 | 14.4 | 0.5 | 14.5 | 1.5 | Bedrock | Ti4
118 | BpCR97-10 | 2.7 | 5 | 0.023 | 3304 | 37.1759 | -118.6326 | 0.96 | 0.94 | 118 | BpCR97-10 | 11.9 | 0.6 | 11.5 | 0.5 | 10.9 | 0.5 | Boulder | Rp
118 | BpCR97-11 | 2.7 | 3 | 0.01 | 3304 | 37.1759 | -118.6326 | 0.92 | 0.9 | 118 | BpCR97-11 | 13.2 | 0.7 | 13 | 0.7 | 12.7 | 0.6 | Bedrock | Rp
120 | BPCR96-2 | 2.7 | 2.5 | 0.005 | 3359 | 37.1681 | -118.6207 | 1 | 0.85 | 120 | BPCR96-2 | 10.5 | 0.4 | 10.4 | 0.4 | 10.3 | 0.4 | Boulder | Rp
120 | BPCR96-3 | 2.7 | 2.5 | 0.005 | 3371 | 37.1681 | -118.6196 | 1 | 0.96 | 120 | BPCR96-3 | 9.8 | 0.4 | 9.8 | 0.4 | 9.6 | 0.4 | Boulder | Rp
120 | BPCR96-4 | 2.8 | 5 | 0.005 | 3371 | 37.1681 | -118.6192 | 0.92 | 0.88 | 120 | BPCR96-4 | 11.5 | 0.3 | 11.2 | 0.3 | 10.7 | 0.3 | Boulder | Rp
120 | BPCR96-5 | 2.8 | 2.5 | 0.005 | 3371 | 37.1681 | -118.6192 | 0.9 | 0.83 | 120 | BPCR96-5 | 19.9 | 0.4 | 19.2 | 0.4 | 18.4 | 0.3 | Boulder | Rp
123 | BPCR96-8 | 2.7 | 4 | 0.005 | 3560 | 37.1515 | -118.6194 | 0.95 | 0.75 | 123 | BPCR96-8 | 3.8 | 0.2 | 3.8 | 0.15 | 3.8 | 0.15 | Boulder | Rp
124 | BigP97-1a | 2.7 | 1 | 0.005 | 3140 | 37.1217 | -118.4894 | 0.99 | 0.97 | 124 | BigP97-1a | 14.5 | 0.7 | 14.6 | 0.7 | 14.8 | 0.7 | Boulder | Rp
124 | BigP97-2 | 2.7 | 0.75 | 0.005 | 3140 | 37.1217 | -118.4894 | 0.99 | 0.97 | 124 | BigP97-2 | 14.6 | 0.9 | 14 | 0.8 | 13.3 | 0.7 | Boulder | Rp
124 | BigP97-3 | 2.7 | 1 | 0.005 | 3140 | 37.1217 | -118.4894 | 0.99 | 0.95 | 124 | BigP97-3 | 13.2 | 0.7 | 12.9 | 0.6 | 12.3 | 0.6 | Boulder | Rp
125 | BL07-01 | 2.72 | 4 | 0 | 3380 | 37.1683 | -118.6201 | 1 | 0.98512 | 125 | BL07-01
126 | BL07-02 | 2.76 | 5.5 | 0 | 3387 | 37.1682 | -118.6204 | 1 | 0.9832 | 126 | BL07-02
127 | BL07-03 | 2.7 | 4.5 | 0 | 3387 | 37.168 | -118.6201 | 1 | 0.9892 | 127 | BL07-03
98 | BpCR97-9 | 2.65 | 3 | 0.023 | 2451 | 37.2548 | -118.5712 | 0.99 | 0.92 | 98 | BpCR97-9 | 16 | 0.8 | 15.6 | 0.7 | 15.1 | 0.7 | Boulder | Ti4
99 | BpCR97-13 | 2.65 | 2 | 0.005 | 2414 | 37.2547 | -118.5756 | 0.99 | 0.98 | 99 | BpCR97-13 | 16.3 | 0.8 | 16.1 | 0.7 | 15.7 | 0.7 | Boulder | Ti4
100 | BpCR97-14 | 2.65 | 1 | 0.005 | 2481 | 37.2535 | -118.5714 | 0.99 | 0.98 | 100 | BpCR97-14 | 15.8 | 0.8 | 15.4 | 0.7 | 14.9 | 0.7 | Boulder | Ti4
101 | BpCR97-15 | 2.75 | 1.5 | 0.005 | 2384 | 37.2573 | -118.5767 | 0.99 | 0.98 | 101 | BpCR97-15 | 15.6 | 0.8 | 15.3 | 0.7 | 14.8 | 0.7 | Boulder | Ti4
113 | HB97-1 | 2.75 | 2 | 0.005 | 3481 | 37.2694 | -118.7125 | 0.97 | 0.96 | 113 | HB97-1 | 14.6 | 0.7 | 14.7 | 0.7 | 14.9 | 0.7 | Boulder | Ti4
114 | HB97-2 | 2.75 | 1.5 | 0.005 | 3487 | 37.2677 | -118.7135 | 0.97 | 0.96 | 114 | HB97-2 | 16.1 | 0.6 | 16.3 | 0.7 | 16.7 | 0.7 | Boulder | Ti4
115 | HB97-3 | 2.75 | 2 | 0.005 | 3487 | 37.2677 | -118.7135 | 0.97 | 0.97 | 115 | HB97-3 | 14.8 | 0.4 | 14.8 | 0.4 | 15 | 0.5 | Boulder | Ti4
116 | HB97-4 | 2.75 | 1.5 | 0.005 | 3636 | 37.2692 | -118.6954 | 0.96 | 0.92 | 116 | HB97-4 | 15 | 0.5 | 14.9 | 0.5 | 14.6 | 0.5 | Boulder | Ti4
117 | HB97-5 | 2.75 | 1.5 | 0.005 | 3597 | 37.2626 | -118.6823 | 0.93 | 0.9 | 117 | HB97-5 | 15.4 | 0.6 | 15.4 | 0.6 | 15.4 | 0.6 | Boulder | Ti4
119 | BpCR97-12 | 2.65 | 1 | 0.005 | 3414 | 37.1387 | -118.5757 | 0.98 | 0.93 | 119 | BpCR97-12 | 13.2 | 0.6 | 13.3 | 0.6 | 13.4 | 0.6 | Boulder | Rp
121 | BPCR96-9 | 2.75 | 1 | 0.005 | 3560 | 37.1664 | -118.6169 | 0.92 | 0.82 | 121 | BPCR96-9 | 12.4 | 0.5 | 12.2 | 0.5 | 11.9 | 0.5 | Bedrock | Rp
122 | BPCR96-6 | 2.75 | 2 | 0.005 | 3510 | 37.1567 | -118.6144 | 0.9 | 0.8 | 122 | BPCR96-6 | 12.4 | 0.4 | 12.2 | 0.3 | 11.8 | 0.3 | Bedrock | Rp
122 | BPCR96-7 | 2.75 | 2 | 0.005 | 3510 | 37.1567 | -118.6144 | 0.92 | 0.81 | 122 | BPCR96-7 | 12.6 | 0.3 | 12.5 | 0.3 | 12.5 | 0.3 | Boulder | Rp
125 | BL07-01 | 2.72 | 4 | 0 | 3380 | 37.1683 | -118.6201 | 1 | 0.98512 | 125 | BL07-01
126 | BL07-02 | 2.76 | 5.5 | 0 | 3387 | 37.1682 | -118.6204 | 1 | 0.9832 | 126 | BL07-02
127 | BL07-03 | 2.7 | 4.5 | 0 | 3387 | 37.168 | -118.6201 | 1 | 0.9892 | 127 | BL07-03
128 | RP_age | [12 empty] | 13310
129 | Ti4_age | [12 empty] | 16060